## Sheet1
R1 =	10000	ADC =	4095.000
Vs =	3.3

Celsius	Ohms	Voltage before amplifier	Voltage after amplifier	ADC before amplifier	ADC after amplifier

					0
-50	80.31	0.026	-0.690	33	-856
-45	82.29	0.027	-0.612	33	-760
-40	84.27	0.028	-0.536	34	-666
-35	86.25	0.028	-0.462	35	-573
-30	88.22	0.029	-0.389	36	-482
-25	90.19	0.029	-0.317	37	-393
-20	92.16	0.030	-0.246	37	-305
-15	94.12	0.031	-0.176	38	-219
-10	96.09	0.031	-0.107	39	-133
-5	98.04	0.032	-0.040	40	-50
0	100	0.033	0.026	41	32
5	101.95	0.033	0.091	41	113
10	103.9	0.034	0.155	42	192
15	105.85	0.035	0.218	43	271
20	107.79	0.035	0.280	44	347
25	109.73	0.036	0.341	44	423
30	111.67	0.036	0.401	45	498
35	113.61	0.037	0.460	46	571
40	115.54	0.038	0.518	47	643
45	117.47	0.038	0.576	48	714
50	119.4	0.039	0.632	48	785
55	121.32	0.040	0.688	49	853
60	123.24	0.040	0.742	50	921
65	125.16	0.041	0.796	51	988
70	127.07	0.041	0.849	51	1054
75	128.98	0.042	0.902	52	1119
80	130.89	0.043	0.953	53	1183				Design Steps
85	132.8	0.043	1.004	54	1246
90	134.7	0.044	1.054	54	1308			Vdd =	3.3
95	136.6	0.044	1.103	55	1369			Vref =	1.646
100	138.5	0.045	1.152	56	1430			Rptc =	247.04
105	140.39	0.046	1.200	57	1489			R1 =	160
110	142.29	0.046	1.248	57	1548			R2 =	1000
115	144.17	0.047	1.294	58	1606			R3 =	3300
120	146.06	0.048	1.340	59	1663
125	147.94	0.048	1.385	60	1719
130	149.82	0.049	1.430	60	1775			Vout =	3.180
135	151.7	0.049	1.474	61	1829
140	153.58	0.050	1.518	62	1884
145	155.45	0.051	1.561	63	1937
150	157.31	0.051	1.603	63	1989			1. Calculate the value of R1
155	159.18	0.052	1.645	64	2041			to produce a linear output voltage. Use the minimum and maximum values of
160	161.04	0.052	1.686	65	2092			the PTC to obtain a range of values for R1
165	162.9	0.053	1.727	66	2143
170	164.76	0.053	1.767	66	2193					Enter infos for PT100
175	166.61	0.054	1.807	67	2242					Other	PT100
180	168.46	0.055	1.846	68	2291			Rptc_Max =	Rptc @ 400 =	247.04	ohm	11611	247.04
185	170.31	0.055	1.885	69	2339			Rptc_Min =	Rptc @ 0 =	100	ohm	8525	100
190	172.16	0.056	1.923	69	2386
195	174	0.056	1.961	70	2433			R1 =	157.175061635108	Ohm
200	175.84	0.057	1.998	71	2479				0.157175061635108	kOhm
205	177.68	0.058	2.035	71	2525
210	179.51	0.058	2.071	72	2570			2. Calculate the input voltage range.
215	181.34	0.059	2.107	73	2614
220	183.17	0.059	2.142	74	2658
225	184.99	0.060	2.177	74	2702			Vin_Min =	1.269	V
230	186.82	0.061	2.212	75	2745			Vin_Max =	2.003	V
235	188.63	0.061	2.246	76	2787
240	190.45	0.062	2.280	77	2829
245	192.26	0.062	2.313	77	2870
250	194.07	0.063	2.346	78	2911			3. Calculate the gain required to produce the maximum output swing.
255	195.88	0.063	2.379	79	2952
260	197.69	0.064	2.411	79	2992			G_ideal =	4.362	V/V
265	199.49	0.065	2.443	80	3031
270	201.29	0.065	2.474	81	3070
275	203.08	0.066	2.505	82	3109			4. Select R2 and calculate R3		to set the gain calculated in Step 3.
280	204.88	0.066	2.536	82	3147
285	206.67	0.067	2.566	83	3184			R2 =	1000
290	208.45	0.067	2.596	84	3222			R3 =	3362.054	Ohm
295	210.24	0.068	2.626	84	3259				3.362	kOhm
300	212.02	0.069	2.655	85	3295
305	213.8	0.069	2.684	86	3331			Gain =	4.362
310	215.57	0.070	2.713	86	3367
315	217.35	0.070	2.742	87	3402
320	219.12	0.071	2.770	88	3437
325	220.88	0.071	2.797	88	3471
330	222.65	0.072	2.825	89	3505
335	224.41	0.072	2.852	90	3539
340	226.17	0.073	2.879	91	3572
345	227.92	0.074	2.905	91	3605
350	229.67	0.074	2.932	92	3638
355	231.42	0.075	2.958	93	3670
360	233.17	0.075	2.984	93	3702
365	234.91	0.076	3.009	94	3734
370	236.65	0.076	3.034	95	3765
375	238.39	0.077	3.059	95	3796
380	240.13	0.077	3.084	96	3827
385	241.86	0.078	3.108	97	3857
390	243.59	0.078	3.133	97	3887
395	245.31	0.079	3.157	98	3917
400	247.04	0.080	3.180	99	3947